## Sheet1
| 开关模式 | 1 | 0
| Voltage模块值 | 电机速度(r/min)开关为1 | 电机速度(r/min)开关为0
1 | 0 | 0 | 0
2 | 20 | 234 | -240
3 | 40 | 504 | -510
4 | 60 | 738 | -726
5 | 80 | 870 | -858
6 | 100 | 960 | -972
| Frequency模块值 | 电机速度(r/min)开关为1 | 电机速度(r/min)开关为0
1 | 0 | 0 | 0
2 | 20 | 300 | -294
3 | 40 | 600 | -594
4 | 60 | 900 | -900
5 | 70 | 1044 | -1044
| 负载(g) | 电机最大速度(r/min)
1 | 200 | 1000
2 | 600 | 1056
3 | 1000 | 1000
4 | 2000 | 984
5 | 3000 | 832